## Sheet1
Inputs
t | x | y | y zver | y zver 2 | y orig variant | gravity (m/s^2) | K (Kg/s) | M (kg) | v_0 (m/s) | Theta (deg) | k/m
0 | 0 | 0 | 1 | 1 | 0 | 9.8066 | 0.4 | 1 | 60 | 80 | 0.4
0.01 | 0.10398 | 0.58921 | 1.5892 | 1.5892 | 0.58921 |  |  |  |  | 1.3963
0.015 | 0.15582 | 0.88257 | 1.8826 | 1.8826 | 0.88257
0.02 | 0.20755 | 1.1751 | 2.1751 | 2.1751 | 1.1751
0.025 | 0.25917 | 1.4668 | 2.4668 | 2.4668 | 1.4668
0.03 | 0.3107 | 1.7577 | 2.7577 | 2.7577 | 1.7577
0.035 | 0.36212 | 2.0477 | 3.0477 | 3.0477 | 2.0477
0.04 | 0.41344 | 2.3369 | 3.3369 | 3.3369 | 2.3369
0.045 | 0.46466 | 2.6253 | 3.6253 | 3.6253 | 2.6253
0.05 | 0.51577 | 2.9129 | 3.9129 | 3.9129 | 2.9129
0.055 | 0.56678 | 3.1997 | 4.1997 | 4.1997 | 3.1997
0.06 | 0.61769 | 3.4856 | 4.4856 | 4.4856 | 3.4856
0.065 | 0.6685 | 3.7707 | 4.7707 | 4.7707 | 3.7707
0.07 | 0.71921 | 4.055 | 5.055 | 5.055 | 4.055
0.075 | 0.76981 | 4.3385 | 5.3385 | 5.3385 | 4.3385
0.08 | 0.82032 | 4.6212 | 5.6212 | 5.6212 | 4.6212
0.085 | 0.87072 | 4.9031 | 5.9031 | 5.9031 | 4.9031
0.09 | 0.92102 | 5.1841 | 6.1841 | 6.1841 | 5.1841
0.095 | 0.97122 | 5.4644 | 6.4644 | 6.4644 | 5.4644
0.1 | 1.0213 | 5.7438 | 6.7438 | 6.7438 | 5.7438
0.105 | 1.0713 | 6.0225 | 7.0225 | 7.0225 | 6.0225
0.11 | 1.1212 | 6.3003 | 7.3003 | 7.3003 | 6.3003
0.115 | 1.171 | 6.5774 | 7.5774 | 7.5774 | 6.5774
0.12 | 1.2207 | 6.8536 | 7.8536 | 7.8536 | 6.8536
0.125 | 1.2703 | 7.1291 | 8.1291 | 8.1291 | 7.1291
0.13 | 1.3198 | 7.4038 | 8.4038 | 8.4038 | 7.4038
0.135 | 1.3692 | 7.6776 | 8.6776 | 8.6776 | 7.6776
0.14 | 1.4186 | 7.9507 | 8.9507 | 8.9507 | 7.9507
0.145 | 1.4678 | 8.223 | 9.223 | 9.223 | 8.223
0.15 | 1.5169 | 8.4945 | 9.4945 | 9.4945 | 8.4945
0.155 | 1.5659 | 8.7652 | 9.7652 | 9.7652 | 8.7652
0.16 | 1.6148 | 9.0351 | 10.0351 | 10.0351 | 9.0351
0.165 | 1.6636 | 9.3042 | 10.3042 | 10.3042 | 9.3042
0.17 | 1.7123 | 9.5726 | 10.5726 | 10.5726 | 9.5726
0.175 | 1.761 | 9.8401 | 10.8401 | 10.8401 | 9.8401
0.18 | 1.8095 | 10.1069 | 11.1069 | 11.1069 | 10.1069
0.185 | 1.8579 | 10.3729 | 11.3729 | 11.3729 | 10.3729
0.19 | 1.9062 | 10.6382 | 11.6382 | 11.6382 | 10.6382
0.195 | 1.9545 | 10.9026 | 11.9026 | 11.9026 | 10.9026
0.2 | 2.0026 | 11.1663 | 12.1663 | 12.1663 | 11.1663
0.205 | 2.0506 | 11.4293 | 12.4293 | 12.4293 | 11.4293
0.21 | 2.0986 | 11.6914 | 12.6914 | 12.6914 | 11.6914
0.215 | 2.1464 | 11.9528 | 12.9528 | 12.9528 | 11.9528
0.22 | 2.1942 | 12.2134 | 13.2134 | 13.2134 | 12.2134
0.225 | 2.2419 | 12.4732 | 13.4732 | 13.4732 | 12.4732
0.23 | 2.2894 | 12.7323 | 13.7323 | 13.7323 | 12.7323
0.235 | 2.3369 | 12.9906 | 13.9906 | 13.9906 | 12.9906
0.24 | 2.3843 | 13.2482 | 14.2482 | 14.2482 | 13.2482
0.245 | 2.4315 | 13.505 | 14.505 | 14.505 | 13.505
0.25 | 2.4787 | 13.761 | 14.761 | 14.761 | 13.761
0.255 | 2.5258 | 14.0163 | 15.0163 | 15.0163 | 14.0163
0.26 | 2.5728 | 14.2708 | 15.2708 | 15.2708 | 14.2708
0.265 | 2.6197 | 14.5246 | 15.5246 | 15.5246 | 14.5246
0.27 | 2.6665 | 14.7776 | 15.7776 | 15.7776 | 14.7776
0.275 | 2.7132 | 15.0299 | 16.0299 | 16.0299 | 15.0299
0.28 | 2.7599 | 15.2814 | 16.2814 | 16.2814 | 15.2814
0.285 | 2.8064 | 15.5322 | 16.5322 | 16.5322 | 15.5322
0.29 | 2.8528 | 15.7823 | 16.7823 | 16.7823 | 15.7823
0.295 | 2.8992 | 16.0315 | 17.0315 | 17.0315 | 16.0315
0.3 | 2.9454 | 16.2801 | 17.2801 | 17.2801 | 16.2801
0.305 | 2.9916 | 16.5279 | 17.5279 | 17.5279 | 16.5279
0.31 | 3.0376 | 16.7749 | 17.7749 | 17.7749 | 16.7749
0.315 | 3.0836 | 17.0213 | 18.0213 | 18.0213 | 17.0213
0.32 | 3.1295 | 17.2669 | 18.2669 | 18.2669 | 17.2669
0.325 | 3.1753 | 17.5117 | 18.5117 | 18.5117 | 17.5117
0.33 | 3.221 | 17.7558 | 18.7558 | 18.7558 | 17.7558
0.335 | 3.2666 | 17.9992 | 18.9992 | 18.9992 | 17.9992
0.34 | 3.3121 | 18.2419 | 19.2419 | 19.2419 | 18.2419
0.345 | 3.3575 | 18.4838 | 19.4838 | 19.4838 | 18.4838
0.35 | 3.4029 | 18.725 | 19.725 | 19.725 | 18.725
0.355 | 3.4481 | 18.9654 | 19.9654 | 19.9654 | 18.9654
0.36 | 3.4933 | 19.2052 | 20.2052 | 20.2052 | 19.2052
0.365 | 3.5383 | 19.4442 | 20.4442 | 20.4442 | 19.4442
0.37 | 3.5833 | 19.6825 | 20.6825 | 20.6825 | 19.6825
0.375 | 3.6282 | 19.9201 | 20.9201 | 20.9201 | 19.9201
0.38 | 3.673 | 20.1569 | 21.1569 | 21.1569 | 20.1569
0.385 | 3.7177 | 20.3931 | 21.3931 | 21.3931 | 20.3931
0.39 | 3.7623 | 20.6285 | 21.6285 | 21.6285 | 20.6285
0.395 | 3.8068 | 20.8632 | 21.8632 | 21.8632 | 20.8632
0.4 | 3.8512 | 21.0972 | 22.0972 | 22.0972 | 21.0972
0.405 | 3.8956 | 21.3305 | 22.3305 | 22.3305 | 21.3305
0.41 | 3.9399 | 21.563 | 22.563 | 22.563 | 21.563
0.415 | 3.984 | 21.7949 | 22.7949 | 22.7949 | 21.7949
0.42 | 4.0281 | 22.026 | 23.026 | 23.026 | 22.026
0.425 | 4.0721 | 22.2565 | 23.2565 | 23.2565 | 22.2565
0.43 | 4.116 | 22.4862 | 23.4862 | 23.4862 | 22.4862
0.435 | 4.1598 | 22.7152 | 23.7152 | 23.7152 | 22.7152
0.44 | 4.2036 | 22.9436 | 23.9436 | 23.9436 | 22.9436
0.445 | 4.2472 | 23.1712 | 24.1712 | 24.1712 | 23.1712
0.45 | 4.2908 | 23.3981 | 24.3981 | 24.3981 | 23.3981
0.455 | 4.3342 | 23.6244 | 24.6244 | 24.6244 | 23.6244
0.46 | 4.3776 | 23.8499 | 24.8499 | 24.8499 | 23.8499
0.465 | 4.4209 | 24.0747 | 25.0747 | 25.0747 | 24.0747
0.47 | 4.4641 | 24.2989 | 25.2989 | 25.2989 | 24.2989
0.475 | 4.5072 | 24.5223 | 25.5223 | 25.5223 | 24.5223
0.48 | 4.5503 | 24.7451 | 25.7451 | 25.7451 | 24.7451
0.485 | 4.5932 | 24.9672 | 25.9672 | 25.9672 | 24.9672
0.49 | 4.6361 | 25.1886 | 26.1886 | 26.1886 | 25.1886
0.495 | 4.6789 | 25.4093 | 26.4093 | 26.4093 | 25.4093
0.5 | 4.7216 | 25.6293 | 26.6293 | 26.6293 | 25.6293
0.505 | 4.7642 | 25.8486 | 26.8486 | 26.8486 | 25.8486
0.51 | 4.8067 | 26.0672 | 27.0672 | 27.0672 | 26.0672
0.515 | 4.8491 | 26.2852 | 27.2852 | 27.2852 | 26.2852
0.52 | 4.8915 | 26.5025 | 27.5025 | 27.5025 | 26.5025
0.525 | 4.9338 | 26.7191 | 27.7191 | 27.7191 | 26.7191
0.53 | 4.9759 | 26.935 | 27.935 | 27.935 | 26.935
0.535 | 5.018 | 27.1502 | 28.1502 | 28.1502 | 27.1502
0.54 | 5.0601 | 27.3648 | 28.3648 | 28.3648 | 27.3648
0.545 | 5.102 | 27.5787 | 28.5787 | 28.5787 | 27.5787
0.55 | 5.1438 | 27.7919 | 28.7919 | 28.7919 | 27.7919
0.555 | 5.1856 | 28.0045 | 29.0045 | 29.0045 | 28.0045
0.56 | 5.2273 | 28.2164 | 29.2164 | 29.2164 | 28.2164
0.565 | 5.2689 | 28.4276 | 29.4276 | 29.4276 | 28.4276
0.57 | 5.3104 | 28.6381 | 29.6381 | 29.6381 | 28.6381
0.575 | 5.3518 | 28.848 | 29.848 | 29.848 | 28.848
0.58 | 5.3932 | 29.0573 | 30.0573 | 30.0573 | 29.0573
0.585 | 5.4344 | 29.2658 | 30.2658 | 30.2658 | 29.2658
0.59 | 5.4756 | 29.4737 | 30.4737 | 30.4737 | 29.4737
0.595 | 5.5167 | 29.6809 | 30.6809 | 30.6809 | 29.6809
0.6 | 5.5578 | 29.8875 | 30.8875 | 30.8875 | 29.8875
0.605 | 5.5987 | 30.0934 | 31.0934 | 31.0934 | 30.0934
0.61 | 5.6395 | 30.2987 | 31.2987 | 31.2987 | 30.2987
0.615 | 5.6803 | 30.5033 | 31.5033 | 31.5033 | 30.5033
0.62 | 5.721 | 30.7073 | 31.7073 | 31.7073 | 30.7073
0.625 | 5.7616 | 30.9106 | 31.9106 | 31.9106 | 30.9106
0.63 | 5.8022 | 31.1132 | 32.1132 | 32.1132 | 31.1132
0.635 | 5.8426 | 31.3152 | 32.3152 | 32.3152 | 31.3152
0.64 | 5.883 | 31.5166 | 32.5166 | 32.5166 | 31.5166
0.645 | 5.9233 | 31.7173 | 32.7173 | 32.7173 | 31.7173
0.65 | 5.9635 | 31.9173 | 32.9173 | 32.9173 | 31.9173
0.655 | 6.0036 | 32.1167 | 33.1167 | 33.1167 | 32.1167
0.66 | 6.0436 | 32.3155 | 33.3155 | 33.3155 | 32.3155
0.665 | 6.0836 | 32.5136 | 33.5136 | 33.5136 | 32.5136
0.67 | 6.1235 | 32.7111 | 33.7111 | 33.7111 | 32.7111
0.675 | 6.1633 | 32.908 | 33.908 | 33.908 | 32.908
0.68 | 6.203 | 33.1042 | 34.1042 | 34.1042 | 33.1042
0.685 | 6.2427 | 33.2998 | 34.2998 | 34.2998 | 33.2998
0.69 | 6.2823 | 33.4947 | 34.4947 | 34.4947 | 33.4947
0.695 | 6.3217 | 33.689 | 34.689 | 34.689 | 33.689
0.7 | 6.3612 | 33.8827 | 34.8827 | 34.8827 | 33.8827
0.705 | 6.4005 | 34.0757 | 35.0757 | 35.0757 | 34.0757
0.71 | 6.4397 | 34.2681 | 35.2681 | 35.2681 | 34.2681
0.715 | 6.4789 | 34.4599 | 35.4599 | 35.4599 | 34.4599
0.72 | 6.518 | 34.651 | 35.651 | 35.651 | 34.651
0.725 | 6.557 | 34.8416 | 35.8416 | 35.8416 | 34.8416
0.73 | 6.596 | 35.0315 | 36.0315 | 36.0315 | 35.0315
0.735 | 6.6348 | 35.2207 | 36.2207 | 36.2207 | 35.2207
0.74 | 6.6736 | 35.4094 | 36.4094 | 36.4094 | 35.4094
0.745 | 6.7123 | 35.5974 | 36.5974 | 36.5974 | 35.5974
0.75 | 6.751 | 35.7848 | 36.7848 | 36.7848 | 35.7848
0.755 | 6.7895 | 35.9716 | 36.9716 | 36.9716 | 35.9716
0.76 | 6.828 | 36.1578 | 37.1578 | 37.1578 | 36.1578
0.765 | 6.8664 | 36.3433 | 37.3433 | 37.3433 | 36.3433
0.77 | 6.9047 | 36.5283 | 37.5283 | 37.5283 | 36.5283
0.775 | 6.943 | 36.7126 | 37.7126 | 37.7126 | 36.7126
0.78 | 6.9811 | 36.8963 | 37.8963 | 37.8963 | 36.8963
0.785 | 7.0192 | 37.0794 | 38.0794 | 38.0794 | 37.0794
0.79 | 7.0572 | 37.2619 | 38.2619 | 38.2619 | 37.2619
0.795 | 7.0952 | 37.4438 | 38.4438 | 38.4438 | 37.4438
0.8 | 7.1331 | 37.625 | 38.625 | 38.625 | 37.625
0.805 | 7.1708 | 37.8057 | 38.8057 | 38.8057 | 37.8057
0.81 | 7.2086 | 37.9858 | 38.9858 | 38.9858 | 37.9858
0.815 | 7.2462 | 38.1652 | 39.1652 | 39.1652 | 38.1652
0.82 | 7.2838 | 38.3441 | 39.3441 | 39.3441 | 38.3441
0.825 | 7.3213 | 38.5223 | 39.5223 | 39.5223 | 38.5223
0.83 | 7.3587 | 38.6999 | 39.6999 | 39.6999 | 38.6999
0.835 | 7.396 | 38.877 | 39.877 | 39.877 | 38.877
0.84 | 7.4333 | 39.0534 | 40.0534 | 40.0534 | 39.0534
0.845 | 7.4705 | 39.2293 | 40.2293 | 40.2293 | 39.2293
0.85 | 7.5076 | 39.4045 | 40.4045 | 40.4045 | 39.4045
0.855 | 7.5446 | 39.5792 | 40.5792 | 40.5792 | 39.5792
0.86 | 7.5816 | 39.7533 | 40.7533 | 40.7533 | 39.7533
0.865 | 7.6185 | 39.9267 | 40.9267 | 40.9267 | 39.9267
0.87 | 7.6553 | 40.0996 | 41.0996 | 41.0996 | 40.0996
0.875 | 7.6921 | 40.2719 | 41.2719 | 41.2719 | 40.2719
0.88 | 7.7287 | 40.4436 | 41.4436 | 41.4436 | 40.4436
0.885 | 7.7653 | 40.6147 | 41.6147 | 41.6147 | 40.6147
0.89 | 7.8019 | 40.7852 | 41.7852 | 41.7852 | 40.7852
0.895 | 7.8383 | 40.9552 | 41.9552 | 41.9552 | 40.9552
0.9 | 7.8747 | 41.1245 | 42.1245 | 42.1245 | 41.1245
0.905 | 7.911 | 41.2933 | 42.2933 | 42.2933 | 41.2933
0.91 | 7.9472 | 41.4615 | 42.4615 | 42.4615 | 41.4615
0.915 | 7.9834 | 41.6291 | 42.6291 | 42.6291 | 41.6291
0.92 | 8.0195 | 41.7961 | 42.7961 | 42.7961 | 41.7961
0.925 | 8.0555 | 41.9626 | 42.9626 | 42.9626 | 41.9626
0.93 | 8.0915 | 42.1285 | 43.1285 | 43.1285 | 42.1285
0.935 | 8.1273 | 42.2938 | 43.2938 | 43.2938 | 42.2938
0.94 | 8.1631 | 42.4585 | 43.4585 | 43.4585 | 42.4585
0.945 | 8.1989 | 42.6226 | 43.6226 | 43.6226 | 42.6226
0.95 | 8.2345 | 42.7862 | 43.7862 | 43.7862 | 42.7862
0.955 | 8.2701 | 42.9492 | 43.9492 | 43.9492 | 42.9492
0.96 | 8.3056 | 43.1116 | 44.1116 | 44.1116 | 43.1116
0.965 | 8.3411 | 43.2735 | 44.2735 | 44.2735 | 43.2735
0.97 | 8.3765 | 43.4348 | 44.4348 | 44.4348 | 43.4348
0.975 | 8.4118 | 43.5955 | 44.5955 | 44.5955 | 43.5955
0.98 | 8.447 | 43.7557 | 44.7557 | 44.7557 | 43.7557
0.985 | 8.4822 | 43.9153 | 44.9153 | 44.9153 | 43.9153
0.99 | 8.5173 | 44.0743 | 45.0743 | 45.0743 | 44.0743
0.995 | 8.5523 | 44.2328 | 45.2328 | 45.2328 | 44.2328
1 | 8.5872 | 44.3907 | 45.3907 | 45.3907 | 44.3907
1.005 | 8.6221 | 44.548 | 45.548 | 45.548 | 44.548
1.01 | 8.6569 | 44.7048 | 45.7048 | 45.7048 | 44.7048
1.015 | 8.6917 | 44.861 | 45.861 | 45.861 | 44.861
1.02 | 8.7264 | 45.0167 | 46.0167 | 46.0167 | 45.0167
1.025 | 8.761 | 45.1718 | 46.1718 | 46.1718 | 45.1718
1.03 | 8.7955 | 45.3264 | 46.3264 | 46.3264 | 45.3264
1.035 | 8.83 | 45.4804 | 46.4804 | 46.4804 | 45.4804
1.04 | 8.8644 | 45.6339 | 46.6339 | 46.6339 | 45.6339
1.045 | 8.8987 | 45.7868 | 46.7868 | 46.7868 | 45.7868
1.05 | 8.933 | 45.9391 | 46.9391 | 46.9391 | 45.9391
1.055 | 8.9672 | 46.0909 | 47.0909 | 47.0909 | 46.0909
1.06 | 9.0013 | 46.2422 | 47.2422 | 47.2422 | 46.2422
1.065 | 9.0354 | 46.3929 | 47.3929 | 47.3929 | 46.3929
1.07 | 9.0693 | 46.5431 | 47.5431 | 47.5431 | 46.5431
1.075 | 9.1033 | 46.6927 | 47.6927 | 47.6927 | 46.6927
1.08 | 9.1371 | 46.8417 | 47.8417 | 47.8417 | 46.8417
1.085 | 9.1709 | 46.9903 | 47.9903 | 47.9903 | 46.9903
1.09 | 9.2046 | 47.1383 | 48.1383 | 48.1383 | 47.1383
1.095 | 9.2383 | 47.2857 | 48.2857 | 48.2857 | 47.2857
1.1 | 9.2719 | 47.4326 | 48.4326 | 48.4326 | 47.4326
1.105 | 9.3054 | 47.579 | 48.579 | 48.579 | 47.579
1.11 | 9.3388 | 47.7248 | 48.7248 | 48.7248 | 47.7248
1.115 | 9.3722 | 47.8701 | 48.8701 | 48.8701 | 47.8701
1.12 | 9.4055 | 48.0149 | 49.0149 | 49.0149 | 48.0149
1.125 | 9.4388 | 48.1591 | 49.1591 | 49.1591 | 48.1591
1.13 | 9.472 | 48.3028 | 49.3028 | 49.3028 | 48.3028
1.135 | 9.5051 | 48.446 | 49.446 | 49.446 | 48.446
1.14 | 9.5381 | 48.5886 | 49.5886 | 49.5886 | 48.5886
1.145 | 9.5711 | 48.7307 | 49.7307 | 49.7307 | 48.7307
1.15 | 9.604 | 48.8723 | 49.8723 | 49.8723 | 48.8723
1.155 | 9.6369 | 49.0133 | 50.0133 | 50.0133 | 49.0133
1.16 | 9.6697 | 49.1539 | 50.1539 | 50.1539 | 49.1539
1.165 | 9.7024 | 49.2938 | 50.2938 | 50.2938 | 49.2938
1.17 | 9.7351 | 49.4333 | 50.4333 | 50.4333 | 49.4333
1.175 | 9.7677 | 49.5723 | 50.5723 | 50.5723 | 49.5723
1.18 | 9.8002 | 49.7107 | 50.7107 | 50.7107 | 49.7107
1.185 | 9.8326 | 49.8486 | 50.8486 | 50.8486 | 49.8486
1.19 | 9.865 | 49.986 | 50.986 | 50.986 | 49.986
1.195 | 9.8974 | 50.1228 | 51.1228 | 51.1228 | 50.1228
1.2 | 9.9296 | 50.2592 | 51.2592 | 51.2592 | 50.2592
1.205 | 9.9618 | 50.395 | 51.395 | 51.395 | 50.395
1.21 | 9.994 | 50.5303 | 51.5303 | 51.5303 | 50.5303
1.215 | 10.0261 | 50.6651 | 51.6651 | 51.6651 | 50.6651
1.22 | 10.0581 | 50.7994 | 51.7994 | 51.7994 | 50.7994
1.225 | 10.09 | 50.9331 | 51.9331 | 51.9331 | 50.9331
1.23 | 10.1219 | 51.0664 | 52.0664 | 52.0664 | 51.0664
1.235 | 10.1537 | 51.1991 | 52.1991 | 52.1991 | 51.1991
1.24 | 10.1855 | 51.3314 | 52.3314 | 52.3314 | 51.3314
1.245 | 10.2172 | 51.4631 | 52.4631 | 52.4631 | 51.4631
1.25 | 10.2488 | 51.5943 | 52.5943 | 52.5943 | 51.5943
1.255 | 10.2804 | 51.725 | 52.725 | 52.725 | 51.725
1.26 | 10.3119 | 51.8552 | 52.8552 | 52.8552 | 51.8552
1.265 | 10.3433 | 51.9849 | 52.9849 | 52.9849 | 51.9849
1.27 | 10.3747 | 52.1141 | 53.1141 | 53.1141 | 52.1141
1.275 | 10.406 | 52.2428 | 53.2428 | 53.2428 | 52.2428
1.28 | 10.4372 | 52.371 | 53.371 | 53.371 | 52.371
1.285 | 10.4684 | 52.4987 | 53.4987 | 53.4987 | 52.4987
1.29 | 10.4995 | 52.6259 | 53.6259 | 53.6259 | 52.6259
1.295 | 10.5306 | 52.7526 | 53.7526 | 53.7526 | 52.7526
1.3 | 10.5616 | 52.8788 | 53.8788 | 53.8788 | 52.8788
1.305 | 10.5926 | 53.0044 | 54.0044 | 54.0044 | 53.0044
1.31 | 10.6234 | 53.1296 | 54.1296 | 54.1296 | 53.1296
1.315 | 10.6543 | 53.2543 | 54.2543 | 54.2543 | 53.2543
1.32 | 10.685 | 53.3786 | 54.3786 | 54.3786 | 53.3786
1.325 | 10.7157 | 53.5023 | 54.5023 | 54.5023 | 53.5023
1.33 | 10.7463 | 53.6255 | 54.6255 | 54.6255 | 53.6255
1.335 | 10.7769 | 53.7482 | 54.7482 | 54.7482 | 53.7482
1.34 | 10.8074 | 53.8705 | 54.8705 | 54.8705 | 53.8705
1.345 | 10.8379 | 53.9922 | 54.9922 | 54.9922 | 53.9922
1.35 | 10.8683 | 54.1135 | 55.1135 | 55.1135 | 54.1135
1.355 | 10.8986 | 54.2343 | 55.2343 | 55.2343 | 54.2343
1.36 | 10.9288 | 54.3545 | 55.3545 | 55.3545 | 54.3545
1.365 | 10.9591 | 54.4744 | 55.4744 | 55.4744 | 54.4744
1.37 | 10.9892 | 54.5937 | 55.5937 | 55.5937 | 54.5937
1.375 | 11.0193 | 54.7125 | 55.7125 | 55.7125 | 54.7125
1.38 | 11.0493 | 54.8309 | 55.8309 | 55.8309 | 54.8309
1.385 | 11.0793 | 54.9487 | 55.9487 | 55.9487 | 54.9487
1.39 | 11.1092 | 55.0661 | 56.0661 | 56.0661 | 55.0661
1.395 | 11.139 | 55.1831 | 56.1831 | 56.1831 | 55.1831
1.4 | 11.1688 | 55.2995 | 56.2995 | 56.2995 | 55.2995
1.405 | 11.1985 | 55.4154 | 56.4154 | 56.4154 | 55.4154
1.41 | 11.2282 | 55.5309 | 56.5309 | 56.5309 | 55.5309
1.415 | 11.2578 | 55.6459 | 56.6459 | 56.6459 | 55.6459
1.42 | 11.2874 | 55.7605 | 56.7605 | 56.7605 | 55.7605
1.425 | 11.3169 | 55.8745 | 56.8745 | 56.8745 | 55.8745
1.43 | 11.3463 | 55.9881 | 56.9881 | 56.9881 | 55.9881
1.435 | 11.3757 | 56.1012 | 57.1012 | 57.1012 | 56.1012
1.44 | 11.405 | 56.2139 | 57.2139 | 57.2139 | 56.2139
1.445 | 11.4342 | 56.326 | 57.326 | 57.326 | 56.326
1.45 | 11.4634 | 56.4377 | 57.4377 | 57.4377 | 56.4377
1.455 | 11.4926 | 56.549 | 57.549 | 57.549 | 56.549
1.46 | 11.5216 | 56.6597 | 57.6597 | 57.6597 | 56.6597
1.465 | 11.5507 | 56.77 | 57.77 | 57.77 | 56.77
1.47 | 11.5796 | 56.8799 | 57.8799 | 57.8799 | 56.8799
1.475 | 11.6085 | 56.9892 | 57.9892 | 57.9892 | 56.9892
1.48 | 11.6374 | 57.0982 | 58.0982 | 58.0982 | 57.0982
1.485 | 11.6662 | 57.2066 | 58.2066 | 58.2066 | 57.2066
1.49 | 11.6949 | 57.3146 | 58.3146 | 58.3146 | 57.3146
1.495 | 11.7236 | 57.4221 | 58.4221 | 58.4221 | 57.4221
1.5 | 11.7522 | 57.5292 | 58.5292 | 58.5292 | 57.5292
1.505 | 11.7808 | 57.6358 | 58.6358 | 58.6358 | 57.6358
1.51 | 11.8093 | 57.7419 | 58.7419 | 58.7419 | 57.7419
1.515 | 11.8377 | 57.8476 | 58.8476 | 58.8476 | 57.8476
1.52 | 11.8661 | 57.9528 | 58.9528 | 58.9528 | 57.9528
1.525 | 11.8944 | 58.0576 | 59.0576 | 59.0576 | 58.0576
1.53 | 11.9227 | 58.162 | 59.162 | 59.162 | 58.162
1.535 | 11.9509 | 58.2658 | 59.2658 | 59.2658 | 58.2658
1.54 | 11.9791 | 58.3692 | 59.3692 | 59.3692 | 58.3692
1.545 | 12.0072 | 58.4722 | 59.4722 | 59.4722 | 58.4722
1.55 | 12.0353 | 58.5747 | 59.5747 | 59.5747 | 58.5747
1.555 | 12.0633 | 58.6768 | 59.6768 | 59.6768 | 58.6768
1.56 | 12.0912 | 58.7784 | 59.7784 | 59.7784 | 58.7784
1.565 | 12.1191 | 58.8796 | 59.8796 | 59.8796 | 58.8796
1.57 | 12.1469 | 58.9803 | 59.9803 | 59.9803 | 58.9803
1.575 | 12.1747 | 59.0806 | 60.0806 | 60.0806 | 59.0806
1.58 | 12.2024 | 59.1804 | 60.1804 | 60.1804 | 59.1804
1.585 | 12.2301 | 59.2798 | 60.2798 | 60.2798 | 59.2798
1.59 | 12.2577 | 59.3787 | 60.3787 | 60.3787 | 59.3787
1.595 | 12.2852 | 59.4772 | 60.4772 | 60.4772 | 59.4772
1.6 | 12.3127 | 59.5753 | 60.5753 | 60.5753 | 59.5753
1.605 | 12.3402 | 59.6729 | 60.6729 | 60.6729 | 59.6729
1.61 | 12.3675 | 59.7701 | 60.7701 | 60.7701 | 59.7701
1.615 | 12.3949 | 59.8668 | 60.8668 | 60.8668 | 59.8668
1.62 | 12.4222 | 59.9631 | 60.9631 | 60.9631 | 59.9631
1.625 | 12.4494 | 60.059 | 61.059 | 61.059 | 60.059
1.63 | 12.4766 | 60.1544 | 61.1544 | 61.1544 | 60.1544
1.635 | 12.5037 | 60.2494 | 61.2494 | 61.2494 | 60.2494
1.64 | 12.5307 | 60.344 | 61.344 | 61.344 | 60.344
1.645 | 12.5577 | 60.4381 | 61.4381 | 61.4381 | 60.4381
1.65 | 12.5847 | 60.5318 | 61.5318 | 61.5318 | 60.5318
1.655 | 12.6116 | 60.625 | 61.625 | 61.625 | 60.625
1.66 | 12.6384 | 60.7179 | 61.7179 | 61.7179 | 60.7179
1.665 | 12.6652 | 60.8103 | 61.8103 | 61.8103 | 60.8103
1.67 | 12.692 | 60.9022 | 61.9022 | 61.9022 | 60.9022
1.675 | 12.7186 | 60.9938 | 61.9938 | 61.9938 | 60.9938
1.68 | 12.7453 | 61.0849 | 62.0849 | 62.0849 | 61.0849
1.685 | 12.7718 | 61.1756 | 62.1756 | 62.1756 | 61.1756
1.69 | 12.7984 | 61.2658 | 62.2658 | 62.2658 | 61.2658
1.695 | 12.8248 | 61.3557 | 62.3557 | 62.3557 | 61.3557
1.7 | 12.8513 | 61.4451 | 62.4451 | 62.4451 | 61.4451
1.705 | 12.8776 | 61.534 | 62.534 | 62.534 | 61.534
1.71 | 12.9039 | 61.6226 | 62.6226 | 62.6226 | 61.6226
1.715 | 12.9302 | 61.7107 | 62.7107 | 62.7107 | 61.7107
1.72 | 12.9564 | 61.7985 | 62.7985 | 62.7985 | 61.7985
1.725 | 12.9826 | 61.8858 | 62.8858 | 62.8858 | 61.8858
1.73 | 13.0087 | 61.9726 | 62.9726 | 62.9726 | 61.9726
1.735 | 13.0347 | 62.0591 | 63.0591 | 63.0591 | 62.0591
1.74 | 13.0607 | 62.1451 | 63.1451 | 63.1451 | 62.1451
1.745 | 13.0867 | 62.2308 | 63.2308 | 63.2308 | 62.2308
1.75 | 13.1126 | 62.316 | 63.316 | 63.316 | 62.316
1.755 | 13.1384 | 62.4008 | 63.4008 | 63.4008 | 62.4008
1.76 | 13.1642 | 62.4852 | 63.4852 | 63.4852 | 62.4852
1.765 | 13.1899 | 62.5691 | 63.5691 | 63.5691 | 62.5691
1.77 | 13.2156 | 62.6527 | 63.6527 | 63.6527 | 62.6527
1.775 | 13.2413 | 62.7358 | 63.7358 | 63.7358 | 62.7358
1.78 | 13.2668 | 62.8186 | 63.8186 | 63.8186 | 62.8186
1.785 | 13.2924 | 62.9009 | 63.9009 | 63.9009 | 62.9009
1.79 | 13.3179 | 62.9828 | 63.9828 | 63.9828 | 62.9828
1.795 | 13.3433 | 63.0643 | 64.0643 | 64.0643 | 63.0643
1.8 | 13.3687 | 63.1454 | 64.1454 | 64.1454 | 63.1454
1.805 | 13.394 | 63.2261 | 64.2261 | 64.2261 | 63.2261
1.81 | 13.4193 | 63.3064 | 64.3064 | 64.3064 | 63.3064
1.815 | 13.4445 | 63.3862 | 64.3862 | 64.3862 | 63.3862
1.82 | 13.4697 | 63.4657 | 64.4657 | 64.4657 | 63.4657
1.825 | 13.4948 | 63.5448 | 64.5448 | 64.5448 | 63.5448
1.83 | 13.5199 | 63.6234 | 64.6234 | 64.6234 | 63.6234
1.835 | 13.5449 | 63.7017 | 64.7017 | 64.7017 | 63.7017
1.84 | 13.5699 | 63.7796 | 64.7796 | 64.7796 | 63.7796
1.845 | 13.5949 | 63.857 | 64.857 | 64.857 | 63.857
1.85 | 13.6197 | 63.9341 | 64.9341 | 64.9341 | 63.9341
1.855 | 13.6446 | 64.0108 | 65.0108 | 65.0108 | 64.0108
1.86 | 13.6693 | 64.087 | 65.087 | 65.087 | 64.087
1.865 | 13.6941 | 64.1629 | 65.1629 | 65.1629 | 64.1629
1.87 | 13.7188 | 64.2384 | 65.2384 | 65.2384 | 64.2384
1.875 | 13.7434 | 64.3134 | 65.3134 | 65.3134 | 64.3134
1.88 | 13.768 | 64.3881 | 65.3881 | 65.3881 | 64.3881
1.885 | 13.7925 | 64.4624 | 65.4624 | 65.4624 | 64.4624
1.89 | 13.817 | 64.5363 | 65.5363 | 65.5363 | 64.5363
1.895 | 13.8414 | 64.6098 | 65.6098 | 65.6098 | 64.6098
1.9 | 13.8658 | 64.6829 | 65.6829 | 65.6829 | 64.6829
1.905 | 13.8902 | 64.7556 | 65.7556 | 65.7556 | 64.7556
1.91 | 13.9144 | 64.8279 | 65.8279 | 65.8279 | 64.8279
1.915 | 13.9387 | 64.8999 | 65.8999 | 65.8999 | 64.8999
1.92 | 13.9629 | 64.9714 | 65.9714 | 65.9714 | 64.9714
1.925 | 13.987 | 65.0426 | 66.0426 | 66.0426 | 65.0426
1.93 | 14.0111 | 65.1134 | 66.1134 | 66.1134 | 65.1134
1.935 | 14.0352 | 65.1838 | 66.1838 | 66.1838 | 65.1838
1.94 | 14.0592 | 65.2538 | 66.2538 | 66.2538 | 65.2538
1.945 | 14.0831 | 65.3234 | 66.3234 | 66.3234 | 65.3234
1.95 | 14.107 | 65.3926 | 66.3926 | 66.3926 | 65.3926
1.955 | 14.1309 | 65.4615 | 66.4615 | 66.4615 | 65.4615
1.96 | 14.1547 | 65.5299 | 66.5299 | 66.5299 | 65.5299
1.965 | 14.1784 | 65.598 | 66.598 | 66.598 | 65.598
1.97 | 14.2022 | 65.6657 | 66.6657 | 66.6657 | 65.6657
1.975 | 14.2258 | 65.7331 | 66.7331 | 66.7331 | 65.7331
1.98 | 14.2494 | 65.8 | 66.8 | 66.8 | 65.8
1.985 | 14.273 | 65.8666 | 66.8666 | 66.8666 | 65.8666
1.99 | 14.2965 | 65.9328 | 66.9328 | 66.9328 | 65.9328
1.995 | 14.32 | 65.9986 | 66.9986 | 66.9986 | 65.9986
2 | 14.3435 | 66.064 | 67.064 | 67.064 | 66.064
2.005 | 14.3668 | 66.1291 | 67.1291 | 67.1291 | 66.1291
2.01 | 14.3902 | 66.1937 | 67.1937 | 67.1937 | 66.1937
2.015 | 14.4135 | 66.2581 | 67.2581 | 67.2581 | 66.2581
2.02 | 14.4367 | 66.322 | 67.322 | 67.322 | 66.322
2.025 | 14.4599 | 66.3856 | 67.3856 | 67.3856 | 66.3856
2.03 | 14.4831 | 66.4488 | 67.4488 | 67.4488 | 66.4488
2.035 | 14.5062 | 66.5116 | 67.5116 | 67.5116 | 66.5116
2.04 | 14.5292 | 66.574 | 67.574 | 67.574 | 66.574
2.045 | 14.5522 | 66.6361 | 67.6361 | 67.6361 | 66.6361
2.05 | 14.5752 | 66.6978 | 67.6978 | 67.6978 | 66.6978
2.055 | 14.5981 | 66.7592 | 67.7592 | 67.7592 | 66.7592
2.06 | 14.621 | 66.8201 | 67.8201 | 67.8201 | 66.8201
2.065 | 14.6438 | 66.8808 | 67.8808 | 67.8808 | 66.8808
2.07 | 14.6666 | 66.941 | 67.941 | 67.941 | 66.941
2.075 | 14.6894 | 67.0009 | 68.0009 | 68.0009 | 67.0009
2.08 | 14.712 | 67.0604 | 68.0604 | 68.0604 | 67.0604
2.085 | 14.7347 | 67.1195 | 68.1195 | 68.1195 | 67.1195
2.09 | 14.7573 | 67.1783 | 68.1783 | 68.1783 | 67.1783
2.095 | 14.7799 | 67.2368 | 68.2368 | 68.2368 | 67.2368
2.1 | 14.8024 | 67.2948 | 68.2948 | 68.2948 | 67.2948
2.105 | 14.8248 | 67.3525 | 68.3525 | 68.3525 | 67.3525
2.11 | 14.8473 | 67.4099 | 68.4099 | 68.4099 | 67.4099
2.115 | 14.8696 | 67.4668 | 68.4668 | 68.4668 | 67.4668
2.12 | 14.892 | 67.5235 | 68.5235 | 68.5235 | 67.5235
2.125 | 14.9143 | 67.5797 | 68.5797 | 68.5797 | 67.5797
2.13 | 14.9365 | 67.6356 | 68.6356 | 68.6356 | 67.6356
2.135 | 14.9587 | 67.6912 | 68.6912 | 68.6912 | 67.6912
2.14 | 14.9809 | 67.7464 | 68.7464 | 68.7464 | 67.7464
2.145 | 15.003 | 67.8012 | 68.8012 | 68.8012 | 67.8012
2.15 | 15.025 | 67.8557 | 68.8557 | 68.8557 | 67.8557
2.155 | 15.0471 | 67.9099 | 68.9099 | 68.9099 | 67.9099
2.16 | 15.069 | 67.9636 | 68.9636 | 68.9636 | 67.9636
2.165 | 15.091 | 68.0171 | 69.0171 | 69.0171 | 68.0171
2.17 | 15.1129 | 68.0701 | 69.0701 | 69.0701 | 68.0701
2.175 | 15.1347 | 68.1229 | 69.1229 | 69.1229 | 68.1229
2.18 | 15.1565 | 68.1752 | 69.1752 | 69.1752 | 68.1752
2.185 | 15.1783 | 68.2273 | 69.2273 | 69.2273 | 68.2273
2.19 | 15.2 | 68.2789 | 69.2789 | 69.2789 | 68.2789
2.195 | 15.2217 | 68.3303 | 69.3303 | 69.3303 | 68.3303
2.2 | 15.2433 | 68.3812 | 69.3812 | 69.3812 | 68.3812
2.205 | 15.2649 | 68.4319 | 69.4319 | 69.4319 | 68.4319
2.21 | 15.2864 | 68.4822 | 69.4822 | 69.4822 | 68.4822
2.215 | 15.3079 | 68.5321 | 69.5321 | 69.5321 | 68.5321
2.22 | 15.3294 | 68.5817 | 69.5817 | 69.5817 | 68.5817
2.225 | 15.3508 | 68.631 | 69.631 | 69.631 | 68.631
2.23 | 15.3722 | 68.6799 | 69.6799 | 69.6799 | 68.6799
2.235 | 15.3935 | 68.7284 | 69.7284 | 69.7284 | 68.7284
2.24 | 15.4148 | 68.7767 | 69.7767 | 69.7767 | 68.7767
2.245 | 15.436 | 68.8245 | 69.8245 | 69.8245 | 68.8245
2.25 | 15.4572 | 68.8721 | 69.8721 | 69.8721 | 68.8721
2.255 | 15.4784 | 68.9193 | 69.9193 | 69.9193 | 68.9193
2.26 | 15.4995 | 68.9662 | 69.9662 | 69.9662 | 68.9662
2.265 | 15.5206 | 69.0127 | 70.0127 | 70.0127 | 69.0127
2.27 | 15.5416 | 69.0589 | 70.0589 | 70.0589 | 69.0589
2.275 | 15.5626 | 69.1047 | 70.1047 | 70.1047 | 69.1047
2.28 | 15.5835 | 69.1502 | 70.1502 | 70.1502 | 69.1502
2.285 | 15.6044 | 69.1954 | 70.1954 | 70.1954 | 69.1954
2.29 | 15.6253 | 69.2403 | 70.2403 | 70.2403 | 69.2403
2.295 | 15.6461 | 69.2848 | 70.2848 | 70.2848 | 69.2848
2.3 | 15.6669 | 69.3289 | 70.3289 | 70.3289 | 69.3289
2.305 | 15.6877 | 69.3728 | 70.3728 | 70.3728 | 69.3728
2.31 | 15.7083 | 69.4163 | 70.4163 | 70.4163 | 69.4163
2.315 | 15.729 | 69.4595 | 70.4595 | 70.4595 | 69.4595
2.32 | 15.7496 | 69.5023 | 70.5023 | 70.5023 | 69.5023
2.325 | 15.7702 | 69.5448 | 70.5448 | 70.5448 | 69.5448
2.33 | 15.7907 | 69.587 | 70.587 | 70.587 | 69.587
2.335 | 15.8112 | 69.6289 | 70.6289 | 70.6289 | 69.6289
2.34 | 15.8317 | 69.6704 | 70.6704 | 70.6704 | 69.6704
2.345 | 15.8521 | 69.7116 | 70.7116 | 70.7116 | 69.7116
2.35 | 15.8725 | 69.7525 | 70.7525 | 70.7525 | 69.7525
2.355 | 15.8928 | 69.793 | 70.793 | 70.793 | 69.793
2.36 | 15.9131 | 69.8332 | 70.8332 | 70.8332 | 69.8332
2.365 | 15.9333 | 69.8731 | 70.8731 | 70.8731 | 69.8731
2.37 | 15.9535 | 69.9127 | 70.9127 | 70.9127 | 69.9127
2.375 | 15.9737 | 69.9519 | 70.9519 | 70.9519 | 69.9519
2.38 | 15.9938 | 69.9909 | 70.9909 | 70.9909 | 69.9909
2.385 | 16.0139 | 70.0295 | 71.0295 | 71.0295 | 70.0295
2.39 | 16.034 | 70.0677 | 71.0677 | 71.0677 | 70.0677
2.395 | 16.054 | 70.1057 | 71.1057 | 71.1057 | 70.1057
2.4 | 16.0739 | 70.1433 | 71.1433 | 71.1433 | 70.1433
2.405 | 16.0939 | 70.1807 | 71.1807 | 71.1807 | 70.1807
2.41 | 16.1137 | 70.2177 | 71.2177 | 71.2177 | 70.2177
2.415 | 16.1336 | 70.2543 | 71.2543 | 71.2543 | 70.2543
2.42 | 16.1534 | 70.2907 | 71.2907 | 71.2907 | 70.2907
2.425 | 16.1732 | 70.3267 | 71.3267 | 71.3267 | 70.3267
2.43 | 16.1929 | 70.3625 | 71.3625 | 71.3625 | 70.3625
2.435 | 16.2126 | 70.3979 | 71.3979 | 71.3979 | 70.3979
2.44 | 16.2322 | 70.433 | 71.433 | 71.433 | 70.433
2.445 | 16.2518 | 70.4677 | 71.4677 | 71.4677 | 70.4677
2.45 | 16.2714 | 70.5022 | 71.5022 | 71.5022 | 70.5022
2.455 | 16.2909 | 70.5363 | 71.5363 | 71.5363 | 70.5363
2.46 | 16.3104 | 70.5702 | 71.5702 | 71.5702 | 70.5702
2.465 | 16.3299 | 70.6037 | 71.6037 | 71.6037 | 70.6037
2.47 | 16.3493 | 70.6369 | 71.6369 | 71.6369 | 70.6369
2.475 | 16.3687 | 70.6698 | 71.6698 | 71.6698 | 70.6698
2.48 | 16.388 | 70.7024 | 71.7024 | 71.7024 | 70.7024
2.485 | 16.4073 | 70.7347 | 71.7347 | 71.7347 | 70.7347
2.49 | 16.4266 | 70.7667 | 71.7667 | 71.7667 | 70.7667
2.495 | 16.4458 | 70.7983 | 71.7983 | 71.7983 | 70.7983
2.5 | 16.465 | 70.8297 | 71.8297 | 71.8297 | 70.8297
2.505 | 16.4841 | 70.8607 | 71.8607 | 71.8607 | 70.8607
2.51 | 16.5032 | 70.8915 | 71.8915 | 71.8915 | 70.8915
2.515 | 16.5223 | 70.9219 | 71.9219 | 71.9219 | 70.9219
2.52 | 16.5413 | 70.952 | 71.952 | 71.952 | 70.952
2.525 | 16.5603 | 70.9818 | 71.9818 | 71.9818 | 70.9818
2.53 | 16.5793 | 71.0114 | 72.0114 | 72.0114 | 71.0114
2.535 | 16.5982 | 71.0406 | 72.0406 | 72.0406 | 71.0406
2.54 | 16.6171 | 71.0695 | 72.0695 | 72.0695 | 71.0695
2.545 | 16.6359 | 71.0981 | 72.0981 | 72.0981 | 71.0981
2.55 | 16.6547 | 71.1264 | 72.1264 | 72.1264 | 71.1264
2.555 | 16.6735 | 71.1544 | 72.1544 | 72.1544 | 71.1544
2.56 | 16.6922 | 71.1821 | 72.1821 | 72.1821 | 71.1821
2.565 | 16.7109 | 71.2095 | 72.2095 | 72.2095 | 71.2095
2.57 | 16.7296 | 71.2366 | 72.2366 | 72.2366 | 71.2366
2.575 | 16.7482 | 71.2634 | 72.2634 | 72.2634 | 71.2634
2.58 | 16.7668 | 71.2899 | 72.2899 | 72.2899 | 71.2899
2.585 | 16.7853 | 71.3161 | 72.3161 | 72.3161 | 71.3161
2.59 | 16.8038 | 71.342 | 72.342 | 72.342 | 71.342
2.595 | 16.8223 | 71.3677 | 72.3677 | 72.3677 | 71.3677
2.6 | 16.8407 | 71.393 | 72.393 | 72.393 | 71.393
2.605 | 16.8591 | 71.418 | 72.418 | 72.418 | 71.418
2.61 | 16.8775 | 71.4427 | 72.4427 | 72.4427 | 71.4427
2.615 | 16.8958 | 71.4672 | 72.4672 | 72.4672 | 71.4672
2.62 | 16.9141 | 71.4913 | 72.4913 | 72.4913 | 71.4913
2.625 | 16.9323 | 71.5151 | 72.5151 | 72.5151 | 71.5151
2.63 | 16.9505 | 71.5387 | 72.5387 | 72.5387 | 71.5387
2.635 | 16.9687 | 71.562 | 72.562 | 72.562 | 71.562
2.64 | 16.9868 | 71.5849 | 72.5849 | 72.5849 | 71.5849
2.645 | 17.0049 | 71.6076 | 72.6076 | 72.6076 | 71.6076
2.65 | 17.023 | 71.63 | 72.63 | 72.63 | 71.63
2.655 | 17.041 | 71.6521 | 72.6521 | 72.6521 | 71.6521
2.66 | 17.059 | 71.6739 | 72.6739 | 72.6739 | 71.6739
2.665 | 17.077 | 71.6954 | 72.6954 | 72.6954 | 71.6954
2.67 | 17.0949 | 71.7167 | 72.7167 | 72.7167 | 71.7167
2.675 | 17.1128 | 71.7376 | 72.7376 | 72.7376 | 71.7376
2.68 | 17.1307 | 71.7583 | 72.7583 | 72.7583 | 71.7583
2.685 | 17.1485 | 71.7786 | 72.7786 | 72.7786 | 71.7786
2.69 | 17.1663 | 71.7987 | 72.7987 | 72.7987 | 71.7987
2.695 | 17.184 | 71.8185 | 72.8185 | 72.8185 | 71.8185
2.7 | 17.2017 | 71.8381 | 72.8381 | 72.8381 | 71.8381
2.705 | 17.2194 | 71.8573 | 72.8573 | 72.8573 | 71.8573
2.71 | 17.237 | 71.8762 | 72.8762 | 72.8762 | 71.8762
2.715 | 17.2546 | 71.8949 | 72.8949 | 72.8949 | 71.8949
2.72 | 17.2722 | 71.9133 | 72.9133 | 72.9133 | 71.9133
2.725 | 17.2897 | 71.9314 | 72.9314 | 72.9314 | 71.9314
2.73 | 17.3072 | 71.9492 | 72.9492 | 72.9492 | 71.9492
2.735 | 17.3247 | 71.9668 | 72.9668 | 72.9668 | 71.9668
2.74 | 17.3421 | 71.984 | 72.984 | 72.984 | 71.984
2.745 | 17.3595 | 72.001 | 73.001 | 73.001 | 72.001
2.75 | 17.3769 | 72.0177 | 73.0177 | 73.0177 | 72.0177
2.755 | 17.3942 | 72.0341 | 73.0341 | 73.0341 | 72.0341
2.76 | 17.4115 | 72.0503 | 73.0503 | 73.0503 | 72.0503
2.765 | 17.4287 | 72.0662 | 73.0662 | 73.0662 | 72.0662
2.77 | 17.4459 | 72.0818 | 73.0818 | 73.0818 | 72.0818
2.775 | 17.4631 | 72.0971 | 73.0971 | 73.0971 | 72.0971
2.78 | 17.4803 | 72.1121 | 73.1121 | 73.1121 | 72.1121
2.785 | 17.4974 | 72.1269 | 73.1269 | 73.1269 | 72.1269
2.79 | 17.5145 | 72.1414 | 73.1414 | 73.1414 | 72.1414
2.795 | 17.5315 | 72.1556 | 73.1556 | 73.1556 | 72.1556
2.8 | 17.5485 | 72.1695 | 73.1695 | 73.1695 | 72.1695
2.805 | 17.5655 | 72.1832 | 73.1832 | 73.1832 | 72.1832
2.81 | 17.5825 | 72.1966 | 73.1966 | 73.1966 | 72.1966
2.815 | 17.5994 | 72.2098 | 73.2098 | 73.2098 | 72.2098
2.82 | 17.6163 | 72.2226 | 73.2226 | 73.2226 | 72.2226
2.825 | 17.6331 | 72.2352 | 73.2352 | 73.2352 | 72.2352
2.83 | 17.6499 | 72.2475 | 73.2475 | 73.2475 | 72.2475
2.835 | 17.6667 | 72.2596 | 73.2596 | 73.2596 | 72.2596
2.84 | 17.6834 | 72.2713 | 73.2713 | 73.2713 | 72.2713
2.845 | 17.7002 | 72.2829 | 73.2829 | 73.2829 | 72.2829
2.85 | 17.7168 | 72.2941 | 73.2941 | 73.2941 | 72.2941
2.855 | 17.7335 | 72.3051 | 73.3051 | 73.3051 | 72.3051
2.86 | 17.7501 | 72.3158 | 73.3158 | 73.3158 | 72.3158
2.865 | 17.7667 | 72.3262 | 73.3262 | 73.3262 | 72.3262
2.87 | 17.7832 | 72.3364 | 73.3364 | 73.3364 | 72.3364
2.875 | 17.7997 | 72.3463 | 73.3463 | 73.3463 | 72.3463
2.88 | 17.8162 | 72.356 | 73.356 | 73.356 | 72.356
2.885 | 17.8326 | 72.3653 | 73.3653 | 73.3653 | 72.3653
2.89 | 17.8491 | 72.3745 | 73.3745 | 73.3745 | 72.3745
2.895 | 17.8654 | 72.3833 | 73.3833 | 73.3833 | 72.3833
2.9 | 17.8818 | 72.3919 | 73.3919 | 73.3919 | 72.3919
2.905 | 17.8981 | 72.4002 | 73.4002 | 73.4002 | 72.4002
2.91 | 17.9144 | 72.4083 | 73.4083 | 73.4083 | 72.4083
2.915 | 17.9306 | 72.4161 | 73.4161 | 73.4161 | 72.4161
2.92 | 17.9468 | 72.4237 | 73.4237 | 73.4237 | 72.4237
2.925 | 17.963 | 72.431 | 73.431 | 73.431 | 72.431
2.93 | 17.9792 | 72.438 | 73.438 | 73.438 | 72.438
2.935 | 17.9953 | 72.4448 | 73.4448 | 73.4448 | 72.4448
2.94 | 18.0114 | 72.4513 | 73.4513 | 73.4513 | 72.4513
2.945 | 18.0274 | 72.4575 | 73.4575 | 73.4575 | 72.4575
2.95 | 18.0435 | 72.4635 | 73.4635 | 73.4635 | 72.4635
2.955 | 18.0595 | 72.4693 | 73.4693 | 73.4693 | 72.4693
2.96 | 18.0754 | 72.4747 | 73.4747 | 73.4747 | 72.4747
2.965 | 18.0913 | 72.48 | 73.48 | 73.48 | 72.48
2.97 | 18.1072 | 72.4849 | 73.4849 | 73.4849 | 72.4849
2.975 | 18.1231 | 72.4897 | 73.4897 | 73.4897 | 72.4897
2.98 | 18.1389 | 72.4941 | 73.4941 | 73.4941 | 72.4941
2.985 | 18.1547 | 72.4983 | 73.4983 | 73.4983 | 72.4983
2.99 | 18.1705 | 72.5023 | 73.5023 | 73.5023 | 72.5023
2.995 | 18.1862 | 72.506 | 73.506 | 73.506 | 72.506
3 | 18.202 | 72.5094 | 73.5094 | 73.5094 | 72.5094
3.005 | 18.2176 | 72.5126 | 73.5126 | 73.5126 | 72.5126
3.01 | 18.2333 | 72.5156 | 73.5156 | 73.5156 | 72.5156
3.015 | 18.2489 | 72.5183 | 73.5183 | 73.5183 | 72.5183
3.02 | 18.2645 | 72.5207 | 73.5207 | 73.5207 | 72.5207
3.025 | 18.28 | 72.5229 | 73.5229 | 73.5229 | 72.5229
3.03 | 18.2955 | 72.5249 | 73.5249 | 73.5249 | 72.5249
3.035 | 18.311 | 72.5266 | 73.5266 | 73.5266 | 72.5266
3.04 | 18.3265 | 72.528 | 73.528 | 73.528 | 72.528
3.045 | 18.3419 | 72.5292 | 73.5292 | 73.5292 | 72.5292
3.05 | 18.3573 | 72.5302 | 73.5302 | 73.5302 | 72.5302
3.055 | 18.3727 | 72.5309 | 73.5309 | 73.5309 | 72.5309
3.06 | 18.388 | 72.5313 | 73.5313 | 73.5313 | 72.5313
3.065 | 18.4033 | 72.5315 | 73.5315 | 73.5315 | 72.5315
3.07 | 18.4186 | 72.5315 | 73.5315 | 73.5315 | 72.5315
3.075 | 18.4338 | 72.5312 | 73.5312 | 73.5312 | 72.5312
3.08 | 18.449 | 72.5307 | 73.5307 | 73.5307 | 72.5307
3.085 | 18.4642 | 72.53 | 73.53 | 73.53 | 72.53
3.09 | 18.4794 | 72.5289 | 73.5289 | 73.5289 | 72.5289
3.095 | 18.4945 | 72.5277 | 73.5277 | 73.5277 | 72.5277
3.1 | 18.5096 | 72.5262 | 73.5262 | 73.5262 | 72.5262
3.105 | 18.5246 | 72.5245 | 73.5245 | 73.5245 | 72.5245
3.11 | 18.5397 | 72.5225 | 73.5225 | 73.5225 | 72.5225
3.115 | 18.5547 | 72.5203 | 73.5203 | 73.5203 | 72.5203
3.12 | 18.5696 | 72.5178 | 73.5178 | 73.5178 | 72.5178
3.125 | 18.5846 | 72.5151 | 73.5151 | 73.5151 | 72.5151
3.13 | 18.5995 | 72.5122 | 73.5122 | 73.5122 | 72.5122
3.135 | 18.6144 | 72.509 | 73.509 | 73.509 | 72.509
3.14 | 18.6292 | 72.5056 | 73.5056 | 73.5056 | 72.5056
3.145 | 18.644 | 72.5019 | 73.5019 | 73.5019 | 72.5019
3.15 | 18.6588 | 72.4981 | 73.4981 | 73.4981 | 72.4981
3.155 | 18.6736 | 72.4939 | 73.4939 | 73.4939 | 72.4939
3.16 | 18.6883 | 72.4896 | 73.4896 | 73.4896 | 72.4896
3.165 | 18.703 | 72.485 | 73.485 | 73.485 | 72.485
3.17 | 18.7177 | 72.4801 | 73.4801 | 73.4801 | 72.4801
3.175 | 18.7323 | 72.4751 | 73.4751 | 73.4751 | 72.4751
3.18 | 18.747 | 72.4698 | 73.4698 | 73.4698 | 72.4698
3.185 | 18.7615 | 72.4642 | 73.4642 | 73.4642 | 72.4642
3.19 | 18.7761 | 72.4584 | 73.4584 | 73.4584 | 72.4584
3.195 | 18.7906 | 72.4524 | 73.4524 | 73.4524 | 72.4524
3.2 | 18.8051 | 72.4462 | 73.4462 | 73.4462 | 72.4462
3.205 | 18.8196 | 72.4397 | 73.4397 | 73.4397 | 72.4397
3.21 | 18.834 | 72.433 | 73.433 | 73.433 | 72.433
3.215 | 18.8484 | 72.4261 | 73.4261 | 73.4261 | 72.4261
3.22 | 18.8628 | 72.4189 | 73.4189 | 73.4189 | 72.4189
3.225 | 18.8772 | 72.4115 | 73.4115 | 73.4115 | 72.4115
3.23 | 18.8915 | 72.4039 | 73.4039 | 73.4039 | 72.4039
3.235 | 18.9058 | 72.396 | 73.396 | 73.396 | 72.396
3.24 | 18.9201 | 72.3879 | 73.3879 | 73.3879 | 72.3879
3.245 | 18.9343 | 72.3796 | 73.3796 | 73.3796 | 72.3796
3.25 | 18.9485 | 72.3711 | 73.3711 | 73.3711 | 72.3711
3.255 | 18.9627 | 72.3623 | 73.3623 | 73.3623 | 72.3623
3.26 | 18.9769 | 72.3533 | 73.3533 | 73.3533 | 72.3533
3.265 | 18.991 | 72.3441 | 73.3441 | 73.3441 | 72.3441
3.27 | 19.0051 | 72.3346 | 73.3346 | 73.3346 | 72.3346
3.275 | 19.0192 | 72.325 | 73.325 | 73.325 | 72.325
3.28 | 19.0332 | 72.315 | 73.315 | 73.315 | 72.315
3.285 | 19.0472 | 72.3049 | 73.3049 | 73.3049 | 72.3049
3.29 | 19.0612 | 72.2946 | 73.2946 | 73.2946 | 72.2946
3.295 | 19.0752 | 72.284 | 73.284 | 73.284 | 72.284
3.3 | 19.0891 | 72.2732 | 73.2732 | 73.2732 | 72.2732
3.305 | 19.103 | 72.2622 | 73.2622 | 73.2622 | 72.2622
3.31 | 19.1169 | 72.2509 | 73.2509 | 73.2509 | 72.2509
3.315 | 19.1307 | 72.2394 | 73.2394 | 73.2394 | 72.2394
3.32 | 19.1445 | 72.2277 | 73.2277 | 73.2277 | 72.2277
3.325 | 19.1583 | 72.2158 | 73.2158 | 73.2158 | 72.2158
3.33 | 19.1721 | 72.2037 | 73.2037 | 73.2037 | 72.2037
3.335 | 19.1858 | 72.1913 | 73.1913 | 73.1913 | 72.1913
3.34 | 19.1995 | 72.1788 | 73.1788 | 73.1788 | 72.1788
3.345 | 19.2132 | 72.166 | 73.166 | 73.166 | 72.166
3.35 | 19.2269 | 72.153 | 73.153 | 73.153 | 72.153
3.355 | 19.2405 | 72.1397 | 73.1397 | 73.1397 | 72.1397
3.36 | 19.2541 | 72.1263 | 73.1263 | 73.1263 | 72.1263
3.365 | 19.2677 | 72.1126 | 73.1126 | 73.1126 | 72.1126
3.37 | 19.2812 | 72.0987 | 73.0987 | 73.0987 | 72.0987
3.375 | 19.2947 | 72.0846 | 73.0846 | 73.0846 | 72.0846
3.38 | 19.3082 | 72.0703 | 73.0703 | 73.0703 | 72.0703
3.385 | 19.3217 | 72.0557 | 73.0557 | 73.0557 | 72.0557
3.39 | 19.3351 | 72.041 | 73.041 | 73.041 | 72.041
3.395 | 19.3485 | 72.026 | 73.026 | 73.026 | 72.026
3.4 | 19.3619 | 72.0108 | 73.0108 | 73.0108 | 72.0108
3.405 | 19.3753 | 71.9954 | 72.9954 | 72.9954 | 71.9954
3.41 | 19.3886 | 71.9798 | 72.9798 | 72.9798 | 71.9798
3.415 | 19.4019 | 71.964 | 72.964 | 72.964 | 71.964
3.42 | 19.4152 | 71.948 | 72.948 | 72.948 | 71.948
3.425 | 19.4284 | 71.9317 | 72.9317 | 72.9317 | 71.9317
3.43 | 19.4417 | 71.9152 | 72.9152 | 72.9152 | 71.9152
3.435 | 19.4549 | 71.8986 | 72.8986 | 72.8986 | 71.8986
3.44 | 19.468 | 71.8817 | 72.8817 | 72.8817 | 71.8817
3.445 | 19.4812 | 71.8646 | 72.8646 | 72.8646 | 71.8646
3.45 | 19.4943 | 71.8473 | 72.8473 | 72.8473 | 71.8473
3.455 | 19.5074 | 71.8297 | 72.8297 | 72.8297 | 71.8297
3.46 | 19.5205 | 71.812 | 72.812 | 72.812 | 71.812
3.465 | 19.5335 | 71.7941 | 72.7941 | 72.7941 | 71.7941
3.47 | 19.5465 | 71.7759 | 72.7759 | 72.7759 | 71.7759
3.475 | 19.5595 | 71.7575 | 72.7575 | 72.7575 | 71.7575
3.48 | 19.5725 | 71.739 | 72.739 | 72.739 | 71.739
3.485 | 19.5854 | 71.7202 | 72.7202 | 72.7202 | 71.7202
3.49 | 19.5983 | 71.7012 | 72.7012 | 72.7012 | 71.7012
3.495 | 19.6112 | 71.682 | 72.682 | 72.682 | 71.682
3.5 | 19.6241 | 71.6626 | 72.6626 | 72.6626 | 71.6626
3.505 | 19.6369 | 71.643 | 72.643 | 72.643 | 71.643
3.51 | 19.6497 | 71.6232 | 72.6232 | 72.6232 | 71.6232
3.515 | 19.6625 | 71.6032 | 72.6032 | 72.6032 | 71.6032
3.52 | 19.6752 | 71.583 | 72.583 | 72.583 | 71.583
3.525 | 19.688 | 71.5626 | 72.5626 | 72.5626 | 71.5626
3.53 | 19.7007 | 71.5419 | 72.5419 | 72.5419 | 71.5419
3.535 | 19.7134 | 71.5211 | 72.5211 | 72.5211 | 71.5211
3.54 | 19.726 | 71.5001 | 72.5001 | 72.5001 | 71.5001
3.545 | 19.7386 | 71.4788 | 72.4788 | 72.4788 | 71.4788
3.55 | 19.7512 | 71.4574 | 72.4574 | 72.4574 | 71.4574
3.555 | 19.7638 | 71.4358 | 72.4358 | 72.4358 | 71.4358
3.56 | 19.7764 | 71.4139 | 72.4139 | 72.4139 | 71.4139
3.565 | 19.7889 | 71.3919 | 72.3919 | 72.3919 | 71.3919
3.57 | 19.8014 | 71.3696 | 72.3696 | 72.3696 | 71.3696
3.575 | 19.8139 | 71.3472 | 72.3472 | 72.3472 | 71.3472
3.58 | 19.8263 | 71.3245 | 72.3245 | 72.3245 | 71.3245
3.585 | 19.8388 | 71.3017 | 72.3017 | 72.3017 | 71.3017
3.59 | 19.8512 | 71.2786 | 72.2786 | 72.2786 | 71.2786
3.595 | 19.8636 | 71.2554 | 72.2554 | 72.2554 | 71.2554
3.6 | 19.8759 | 71.232 | 72.232 | 72.232 | 71.232
3.605 | 19.8882 | 71.2083 | 72.2083 | 72.2083 | 71.2083
3.61 | 19.9006 | 71.1845 | 72.1845 | 72.1845 | 71.1845
3.615 | 19.9128 | 71.1604 | 72.1604 | 72.1604 | 71.1604
3.62 | 19.9251 | 71.1362 | 72.1362 | 72.1362 | 71.1362
3.625 | 19.9373 | 71.1118 | 72.1118 | 72.1118 | 71.1118
3.63 | 19.9495 | 71.0872 | 72.0872 | 72.0872 | 71.0872
3.635 | 19.9617 | 71.0623 | 72.0623 | 72.0623 | 71.0623
3.64 | 19.9739 | 71.0373 | 72.0373 | 72.0373 | 71.0373
3.645 | 19.986 | 71.0121 | 72.0121 | 72.0121 | 71.0121
3.65 | 19.9981 | 70.9867 | 71.9867 | 71.9867 | 70.9867
3.655 | 20.0102 | 70.9611 | 71.9611 | 71.9611 | 70.9611
3.66 | 20.0223 | 70.9353 | 71.9353 | 71.9353 | 70.9353
3.665 | 20.0343 | 70.9093 | 71.9093 | 71.9093 | 70.9093
3.67 | 20.0463 | 70.8831 | 71.8831 | 71.8831 | 70.8831
3.675 | 20.0583 | 70.8568 | 71.8568 | 71.8568 | 70.8568
3.68 | 20.0703 | 70.8302 | 71.8302 | 71.8302 | 70.8302
3.685 | 20.0822 | 70.8035 | 71.8035 | 71.8035 | 70.8035
3.69 | 20.0941 | 70.7765 | 71.7765 | 71.7765 | 70.7765
3.695 | 20.106 | 70.7494 | 71.7494 | 71.7494 | 70.7494
3.7 | 20.1179 | 70.722 | 71.722 | 71.722 | 70.722
3.705 | 20.1297 | 70.6945 | 71.6945 | 71.6945 | 70.6945
3.71 | 20.1416 | 70.6668 | 71.6668 | 71.6668 | 70.6668
3.715 | 20.1534 | 70.6389 | 71.6389 | 71.6389 | 70.6389
3.72 | 20.1651 | 70.6108 | 71.6108 | 71.6108 | 70.6108
3.725 | 20.1769 | 70.5825 | 71.5825 | 71.5825 | 70.5825
3.73 | 20.1886 | 70.5541 | 71.5541 | 71.5541 | 70.5541
3.735 | 20.2003 | 70.5254 | 71.5254 | 71.5254 | 70.5254
3.74 | 20.212 | 70.4966 | 71.4966 | 71.4966 | 70.4966
3.745 | 20.2237 | 70.4676 | 71.4676 | 71.4676 | 70.4676
3.75 | 20.2353 | 70.4383 | 71.4383 | 71.4383 | 70.4383
3.755 | 20.2469 | 70.4089 | 71.4089 | 71.4089 | 70.4089
3.76 | 20.2585 | 70.3793 | 71.3793 | 71.3793 | 70.3793
3.765 | 20.2701 | 70.3496 | 71.3496 | 71.3496 | 70.3496
3.77 | 20.2816 | 70.3196 | 71.3196 | 71.3196 | 70.3196
3.775 | 20.2931 | 70.2895 | 71.2895 | 71.2895 | 70.2895
3.78 | 20.3046 | 70.2591 | 71.2591 | 71.2591 | 70.2591
3.785 | 20.3161 | 70.2286 | 71.2286 | 71.2286 | 70.2286
3.79 | 20.3276 | 70.1979 | 71.1979 | 71.1979 | 70.1979
3.795 | 20.339 | 70.167 | 71.167 | 71.167 | 70.167
3.8 | 20.3504 | 70.136 | 71.136 | 71.136 | 70.136
3.805 | 20.3618 | 70.1047 | 71.1047 | 71.1047 | 70.1047
3.81 | 20.3731 | 70.0733 | 71.0733 | 71.0733 | 70.0733
3.815 | 20.3845 | 70.0417 | 71.0417 | 71.0417 | 70.0417
3.82 | 20.3958 | 70.0099 | 71.0099 | 71.0099 | 70.0099
3.825 | 20.4071 | 69.9779 | 70.9779 | 70.9779 | 69.9779
3.83 | 20.4183 | 69.9458 | 70.9458 | 70.9458 | 69.9458
3.835 | 20.4296 | 69.9134 | 70.9134 | 70.9134 | 69.9134
3.84 | 20.4408 | 69.8809 | 70.8809 | 70.8809 | 69.8809
3.845 | 20.452 | 69.8482 | 70.8482 | 70.8482 | 69.8482
3.85 | 20.4632 | 69.8153 | 70.8153 | 70.8153 | 69.8153
3.855 | 20.4744 | 69.7823 | 70.7823 | 70.7823 | 69.7823
3.86 | 20.4855 | 69.7491 | 70.7491 | 70.7491 | 69.7491
3.865 | 20.4966 | 69.7156 | 70.7156 | 70.7156 | 69.7156
3.87 | 20.5077 | 69.682 | 70.682 | 70.682 | 69.682
3.875 | 20.5188 | 69.6483 | 70.6483 | 70.6483 | 69.6483
3.88 | 20.5298 | 69.6143 | 70.6143 | 70.6143 | 69.6143
3.885 | 20.5408 | 69.5802 | 70.5802 | 70.5802 | 69.5802
3.89 | 20.5518 | 69.5459 | 70.5459 | 70.5459 | 69.5459
3.895 | 20.5628 | 69.5114 | 70.5114 | 70.5114 | 69.5114
3.9 | 20.5738 | 69.4768 | 70.4768 | 70.4768 | 69.4768
3.905 | 20.5847 | 69.4419 | 70.4419 | 70.4419 | 69.4419
3.91 | 20.5956 | 69.4069 | 70.4069 | 70.4069 | 69.4069
3.915 | 20.6065 | 69.3718 | 70.3718 | 70.3718 | 69.3718
3.92 | 20.6174 | 69.3364 | 70.3364 | 70.3364 | 69.3364
3.925 | 20.6282 | 69.3009 | 70.3009 | 70.3009 | 69.3009
3.93 | 20.6391 | 69.2652 | 70.2652 | 70.2652 | 69.2652
3.935 | 20.6499 | 69.2293 | 70.2293 | 70.2293 | 69.2293
3.94 | 20.6606 | 69.1933 | 70.1933 | 70.1933 | 69.1933
3.945 | 20.6714 | 69.157 | 70.157 | 70.157 | 69.157
3.95 | 20.6821 | 69.1206 | 70.1206 | 70.1206 | 69.1206
3.955 | 20.6929 | 69.0841 | 70.0841 | 70.0841 | 69.0841
3.96 | 20.7036 | 69.0473 | 70.0473 | 70.0473 | 69.0473
3.965 | 20.7142 | 69.0104 | 70.0104 | 70.0104 | 69.0104
3.97 | 20.7249 | 68.9733 | 69.9733 | 69.9733 | 68.9733
3.975 | 20.7355 | 68.9361 | 69.9361 | 69.9361 | 68.9361
3.98 | 20.7461 | 68.8987 | 69.8987 | 69.8987 | 68.8987
3.985 | 20.7567 | 68.8611 | 69.8611 | 69.8611 | 68.8611
3.99 | 20.7673 | 68.8233 | 69.8233 | 69.8233 | 68.8233
3.995 | 20.7779 | 68.7854 | 69.7854 | 69.7854 | 68.7854
4 | 20.7884 | 68.7473 | 69.7473 | 69.7473 | 68.7473
4.005 | 20.7989 | 68.709 | 69.709 | 69.709 | 68.709
4.01 | 20.8094 | 68.6706 | 69.6706 | 69.6706 | 68.6706
4.015 | 20.8198 | 68.632 | 69.632 | 69.632 | 68.632
4.02 | 20.8303 | 68.5932 | 69.5932 | 69.5932 | 68.5932
4.025 | 20.8407 | 68.5543 | 69.5543 | 69.5543 | 68.5543
4.03 | 20.8511 | 68.5151 | 69.5151 | 69.5151 | 68.5151
4.035 | 20.8615 | 68.4759 | 69.4759 | 69.4759 | 68.4759
4.04 | 20.8719 | 68.4364 | 69.4364 | 69.4364 | 68.4364
4.045 | 20.8822 | 68.3968 | 69.3968 | 69.3968 | 68.3968
4.05 | 20.8925 | 68.357 | 69.357 | 69.357 | 68.357
4.055 | 20.9028 | 68.3171 | 69.3171 | 69.3171 | 68.3171
4.06 | 20.9131 | 68.277 | 69.277 | 69.277 | 68.277
4.065 | 20.9234 | 68.2367 | 69.2367 | 69.2367 | 68.2367
4.07 | 20.9336 | 68.1963 | 69.1963 | 69.1963 | 68.1963
4.075 | 20.9438 | 68.1557 | 69.1557 | 69.1557 | 68.1557
4.08 | 20.954 | 68.1149 | 69.1149 | 69.1149 | 68.1149
4.085 | 20.9642 | 68.074 | 69.074 | 69.074 | 68.074
4.09 | 20.9743 | 68.0329 | 69.0329 | 69.0329 | 68.0329
4.095 | 20.9845 | 67.9917 | 68.9917 | 68.9917 | 67.9917
4.1 | 20.9946 | 67.9503 | 68.9503 | 68.9503 | 67.9503
4.105 | 21.0047 | 67.9087 | 68.9087 | 68.9087 | 67.9087
4.11 | 21.0148 | 67.867 | 68.867 | 68.867 | 67.867
4.115 | 21.0248 | 67.8251 | 68.8251 | 68.8251 | 67.8251
4.12 | 21.0348 | 67.783 | 68.783 | 68.783 | 67.783
4.125 | 21.0449 | 67.7408 | 68.7408 | 68.7408 | 67.7408
4.13 | 21.0549 | 67.6984 | 68.6984 | 68.6984 | 67.6984
4.135 | 21.0648 | 67.6558 | 68.6558 | 68.6558 | 67.6558
4.14 | 21.0748 | 67.6131 | 68.6131 | 68.6131 | 67.6131
4.145 | 21.0847 | 67.5703 | 68.5703 | 68.5703 | 67.5703
4.15 | 21.0946 | 67.5273 | 68.5273 | 68.5273 | 67.5273
4.155 | 21.1045 | 67.4841 | 68.4841 | 68.4841 | 67.4841
4.16 | 21.1144 | 67.4407 | 68.4407 | 68.4407 | 67.4407
4.165 | 21.1243 | 67.3973 | 68.3973 | 68.3973 | 67.3973
4.17 | 21.1341 | 67.3536 | 68.3536 | 68.3536 | 67.3536
4.175 | 21.1439 | 67.3098 | 68.3098 | 68.3098 | 67.3098
4.18 | 21.1537 | 67.2658 | 68.2658 | 68.2658 | 67.2658
4.185 | 21.1635 | 67.2217 | 68.2217 | 68.2217 | 67.2217
4.19 | 21.1732 | 67.1774 | 68.1774 | 68.1774 | 67.1774
4.195 | 21.183 | 67.133 | 68.133 | 68.133 | 67.133
4.2 | 21.1927 | 67.0884 | 68.0884 | 68.0884 | 67.0884
4.205 | 21.2024 | 67.0436 | 68.0436 | 68.0436 | 67.0436
4.21 | 21.2121 | 66.9987 | 67.9987 | 67.9987 | 66.9987
4.215 | 21.2217 | 66.9536 | 67.9536 | 67.9536 | 66.9536
4.22 | 21.2314 | 66.9084 | 67.9084 | 67.9084 | 66.9084
4.225 | 21.241 | 66.8631 | 67.8631 | 67.8631 | 66.8631
4.23 | 21.2506 | 66.8175 | 67.8175 | 67.8175 | 66.8175
4.235 | 21.2602 | 66.7718 | 67.7718 | 67.7718 | 66.7718
4.24 | 21.2698 | 66.726 | 67.726 | 67.726 | 66.726
4.245 | 21.2793 | 66.68 | 67.68 | 67.68 | 66.68
4.25 | 21.2888 | 66.6339 | 67.6339 | 67.6339 | 66.6339
4.255 | 21.2983 | 66.5876 | 67.5876 | 67.5876 | 66.5876
4.26 | 21.3078 | 66.5411 | 67.5411 | 67.5411 | 66.5411
4.265 | 21.3173 | 66.4946 | 67.4946 | 67.4946 | 66.4946
4.27 | 21.3267 | 66.4478 | 67.4478 | 67.4478 | 66.4478
4.275 | 21.3362 | 66.4009 | 67.4009 | 67.4009 | 66.4009
4.28 | 21.3456 | 66.3538 | 67.3538 | 67.3538 | 66.3538
4.285 | 21.355 | 66.3066 | 67.3066 | 67.3066 | 66.3066
4.29 | 21.3644 | 66.2593 | 67.2593 | 67.2593 | 66.2593
4.295 | 21.3737 | 66.2118 | 67.2118 | 67.2118 | 66.2118
4.3 | 21.3831 | 66.1641 | 67.1641 | 67.1641 | 66.1641
4.305 | 21.3924 | 66.1163 | 67.1163 | 67.1163 | 66.1163
4.31 | 21.4017 | 66.0684 | 67.0684 | 67.0684 | 66.0684
4.315 | 21.411 | 66.0203 | 67.0203 | 67.0203 | 66.0203
4.32 | 21.4202 | 65.972 | 66.972 | 66.972 | 65.972
4.325 | 21.4295 | 65.9236 | 66.9236 | 66.9236 | 65.9236
4.33 | 21.4387 | 65.8751 | 66.8751 | 66.8751 | 65.8751
4.335 | 21.4479 | 65.8264 | 66.8264 | 66.8264 | 65.8264
4.34 | 21.4571 | 65.7775 | 66.7775 | 66.7775 | 65.7775
4.345 | 21.4663 | 65.7285 | 66.7285 | 66.7285 | 65.7285
4.35 | 21.4754 | 65.6794 | 66.6794 | 66.6794 | 65.6794
4.355 | 21.4845 | 65.6301 | 66.6301 | 66.6301 | 65.6301
4.36 | 21.4937 | 65.5807 | 66.5807 | 66.5807 | 65.5807
4.365 | 21.5028 | 65.5311 | 66.5311 | 66.5311 | 65.5311
4.37 | 21.5118 | 65.4814 | 66.4814 | 66.4814 | 65.4814
4.375 | 21.5209 | 65.4315 | 66.4315 | 66.4315 | 65.4315
4.38 | 21.5299 | 65.3815 | 66.3815 | 66.3815 | 65.3815
4.385 | 21.539 | 65.3314 | 66.3314 | 66.3314 | 65.3314
4.39 | 21.548 | 65.281 | 66.281 | 66.281 | 65.281
4.395 | 21.557 | 65.2306 | 66.2306 | 66.2306 | 65.2306
4.4 | 21.5659 | 65.18 | 66.18 | 66.18 | 65.18
4.405 | 21.5749 | 65.1293 | 66.1293 | 66.1293 | 65.1293
4.41 | 21.5838 | 65.0784 | 66.0784 | 66.0784 | 65.0784
4.415 | 21.5927 | 65.0274 | 66.0274 | 66.0274 | 65.0274
4.42 | 21.6016 | 64.9762 | 65.9762 | 65.9762 | 64.9762
4.425 | 21.6105 | 64.9249 | 65.9249 | 65.9249 | 64.9249
4.43 | 21.6194 | 64.8734 | 65.8734 | 65.8734 | 64.8734
4.435 | 21.6282 | 64.8219 | 65.8219 | 65.8219 | 64.8219
4.44 | 21.6371 | 64.7701 | 65.7701 | 65.7701 | 64.7701
4.445 | 21.6459 | 64.7182 | 65.7182 | 65.7182 | 64.7182
4.45 | 21.6547 | 64.6662 | 65.6662 | 65.6662 | 64.6662
4.455 | 21.6634 | 64.6141 | 65.6141 | 65.6141 | 64.6141
4.46 | 21.6722 | 64.5618 | 65.5618 | 65.5618 | 64.5618
4.465 | 21.6809 | 64.5093 | 65.5093 | 65.5093 | 64.5093
4.47 | 21.6897 | 64.4567 | 65.4567 | 65.4567 | 64.4567
4.475 | 21.6984 | 64.404 | 65.404 | 65.404 | 64.404
4.48 | 21.7071 | 64.3512 | 65.3512 | 65.3512 | 64.3512
4.485 | 21.7157 | 64.2982 | 65.2982 | 65.2982 | 64.2982
4.49 | 21.7244 | 64.245 | 65.245 | 65.245 | 64.245
4.495 | 21.733 | 64.1918 | 65.1918 | 65.1918 | 64.1918
4.5 | 21.7416 | 64.1383 | 65.1383 | 65.1383 | 64.1383
4.505 | 21.7503 | 64.0848 | 65.0848 | 65.0848 | 64.0848
4.51 | 21.7588 | 64.0311 | 65.0311 | 65.0311 | 64.0311
4.515 | 21.7674 | 63.9773 | 64.9773 | 64.9773 | 63.9773
4.52 | 21.776 | 63.9233 | 64.9233 | 64.9233 | 63.9233
4.525 | 21.7845 | 63.8692 | 64.8692 | 64.8692 | 63.8692
4.53 | 21.793 | 63.815 | 64.815 | 64.815 | 63.815
4.535 | 21.8015 | 63.7606 | 64.7606 | 64.7606 | 63.7606
4.54 | 21.81 | 63.7061 | 64.7061 | 64.7061 | 63.7061
4.545 | 21.8185 | 63.6514 | 64.6514 | 64.6514 | 63.6514
4.55 | 21.8269 | 63.5966 | 64.5966 | 64.5966 | 63.5966
4.555 | 21.8353 | 63.5417 | 64.5417 | 64.5417 | 63.5417
4.56 | 21.8438 | 63.4867 | 64.4867 | 64.4867 | 63.4867
4.565 | 21.8522 | 63.4315 | 64.4315 | 64.4315 | 63.4315
4.57 | 21.8605 | 63.3761 | 64.3761 | 64.3761 | 63.3761
4.575 | 21.8689 | 63.3207 | 64.3207 | 64.3207 | 63.3207
4.58 | 21.8772 | 63.2651 | 64.2651 | 64.2651 | 63.2651
4.585 | 21.8856 | 63.2094 | 64.2094 | 64.2094 | 63.2094
4.59 | 21.8939 | 63.1535 | 64.1535 | 64.1535 | 63.1535
4.595 | 21.9022 | 63.0975 | 64.0975 | 64.0975 | 63.0975
4.6 | 21.9105 | 63.0414 | 64.0414 | 64.0414 | 63.0414
4.605 | 21.9187 | 62.9851 | 63.9851 | 63.9851 | 62.9851
4.61 | 21.927 | 62.9287 | 63.9287 | 63.9287 | 62.9287
4.615 | 21.9352 | 62.8722 | 63.8722 | 63.8722 | 62.8722
4.62 | 21.9434 | 62.8156 | 63.8156 | 63.8156 | 62.8156
4.625 | 21.9516 | 62.7588 | 63.7588 | 63.7588 | 62.7588
4.63 | 21.9598 | 62.7018 | 63.7018 | 63.7018 | 62.7018
4.635 | 21.968 | 62.6448 | 63.6448 | 63.6448 | 62.6448
4.64 | 21.9761 | 62.5876 | 63.5876 | 63.5876 | 62.5876
4.645 | 21.9843 | 62.5303 | 63.5303 | 63.5303 | 62.5303
4.65 | 21.9924 | 62.4729 | 63.4729 | 63.4729 | 62.4729
4.655 | 22.0005 | 62.4153 | 63.4153 | 63.4153 | 62.4153
4.66 | 22.0086 | 62.3576 | 63.3576 | 63.3576 | 62.3576
4.665 | 22.0166 | 62.2997 | 63.2997 | 63.2997 | 62.2997
4.67 | 22.0247 | 62.2418 | 63.2418 | 63.2418 | 62.2418
4.675 | 22.0327 | 62.1837 | 63.1837 | 63.1837 | 62.1837
4.68 | 22.0408 | 62.1255 | 63.1255 | 63.1255 | 62.1255
4.685 | 22.0488 | 62.0671 | 63.0671 | 63.0671 | 62.0671
4.69 | 22.0567 | 62.0087 | 63.0087 | 63.0087 | 62.0087
4.695 | 22.0647 | 61.95 | 62.95 | 62.95 | 61.95
4.7 | 22.0727 | 61.8913 | 62.8913 | 62.8913 | 61.8913
4.705 | 22.0806 | 61.8325 | 62.8325 | 62.8325 | 61.8325
4.71 | 22.0885 | 61.7735 | 62.7735 | 62.7735 | 61.7735
4.715 | 22.0965 | 61.7144 | 62.7144 | 62.7144 | 61.7144
4.72 | 22.1043 | 61.6551 | 62.6551 | 62.6551 | 61.6551
4.725 | 22.1122 | 61.5957 | 62.5957 | 62.5957 | 61.5957
4.73 | 22.1201 | 61.5362 | 62.5362 | 62.5362 | 61.5362
4.735 | 22.1279 | 61.4766 | 62.4766 | 62.4766 | 61.4766
4.74 | 22.1358 | 61.4169 | 62.4169 | 62.4169 | 61.4169
4.745 | 22.1436 | 61.357 | 62.357 | 62.357 | 61.357
4.75 | 22.1514 | 61.297 | 62.297 | 62.297 | 61.297
4.755 | 22.1592 | 61.2369 | 62.2369 | 62.2369 | 61.2369
4.76 | 22.1669 | 61.1766 | 62.1766 | 62.1766 | 61.1766
4.765 | 22.1747 | 61.1163 | 62.1163 | 62.1163 | 61.1163
4.77 | 22.1824 | 61.0558 | 62.0558 | 62.0558 | 61.0558
4.775 | 22.1901 | 60.9952 | 61.9952 | 61.9952 | 60.9952
4.78 | 22.1978 | 60.9344 | 61.9344 | 61.9344 | 60.9344
4.785 | 22.2055 | 60.8735 | 61.8735 | 61.8735 | 60.8735
4.79 | 22.2132 | 60.8126 | 61.8126 | 61.8126 | 60.8126
4.795 | 22.2209 | 60.7514 | 61.7514 | 61.7514 | 60.7514
4.8 | 22.2285 | 60.6902 | 61.6902 | 61.6902 | 60.6902
4.805 | 22.2362 | 60.6288 | 61.6288 | 61.6288 | 60.6288
4.81 | 22.2438 | 60.5674 | 61.5674 | 61.5674 | 60.5674
4.815 | 22.2514 | 60.5058 | 61.5058 | 61.5058 | 60.5058
4.82 | 22.2589 | 60.444 | 61.444 | 61.444 | 60.444
4.825 | 22.2665 | 60.3822 | 61.3822 | 61.3822 | 60.3822
4.83 | 22.2741 | 60.3202 | 61.3202 | 61.3202 | 60.3202
4.835 | 22.2816 | 60.2581 | 61.2581 | 61.2581 | 60.2581
4.84 | 22.2891 | 60.1959 | 61.1959 | 61.1959 | 60.1959
4.845 | 22.2966 | 60.1336 | 61.1336 | 61.1336 | 60.1336
4.85 | 22.3041 | 60.0711 | 61.0711 | 61.0711 | 60.0711
4.855 | 22.3116 | 60.0086 | 61.0086 | 61.0086 | 60.0086
4.86 | 22.3191 | 59.9459 | 60.9459 | 60.9459 | 59.9459
4.865 | 22.3265 | 59.8831 | 60.8831 | 60.8831 | 59.8831
4.87 | 22.334 | 59.8201 | 60.8201 | 60.8201 | 59.8201
4.875 | 22.3414 | 59.7571 | 60.7571 | 60.7571 | 59.7571
4.88 | 22.3488 | 59.6939 | 60.6939 | 60.6939 | 59.6939
4.885 | 22.3562 | 59.6306 | 60.6306 | 60.6306 | 59.6306
4.89 | 22.3636 | 59.5672 | 60.5672 | 60.5672 | 59.5672
4.895 | 22.3709 | 59.5037 | 60.5037 | 60.5037 | 59.5037
4.9 | 22.3783 | 59.4401 | 60.4401 | 60.4401 | 59.4401
4.905 | 22.3856 | 59.3763 | 60.3763 | 60.3763 | 59.3763
4.91 | 22.3929 | 59.3124 | 60.3124 | 60.3124 | 59.3124
4.915 | 22.4002 | 59.2484 | 60.2484 | 60.2484 | 59.2484
4.92 | 22.4075 | 59.1843 | 60.1843 | 60.1843 | 59.1843
4.925 | 22.4148 | 59.1201 | 60.1201 | 60.1201 | 59.1201
4.93 | 22.422 | 59.0557 | 60.0557 | 60.0557 | 59.0557
4.935 | 22.4293 | 58.9913 | 59.9913 | 59.9913 | 58.9913
4.94 | 22.4365 | 58.9267 | 59.9267 | 59.9267 | 58.9267
4.945 | 22.4437 | 58.862 | 59.862 | 59.862 | 58.862
4.95 | 22.4509 | 58.7972 | 59.7972 | 59.7972 | 58.7972
4.955 | 22.4581 | 58.7323 | 59.7323 | 59.7323 | 58.7323
4.96 | 22.4653 | 58.6672 | 59.6672 | 59.6672 | 58.6672
4.965 | 22.4724 | 58.6021 | 59.6021 | 59.6021 | 58.6021
4.97 | 22.4796 | 58.5368 | 59.5368 | 59.5368 | 58.5368
4.975 | 22.4867 | 58.4714 | 59.4714 | 59.4714 | 58.4714
4.98 | 22.4938 | 58.4059 | 59.4059 | 59.4059 | 58.4059
4.985 | 22.5009 | 58.3403 | 59.3403 | 59.3403 | 58.3403
4.99 | 22.508 | 58.2746 | 59.2746 | 59.2746 | 58.2746
4.995 | 22.5151 | 58.2088 | 59.2088 | 59.2088 | 58.2088
5 | 22.5221 | 58.1428 | 59.1428 | 59.1428 | 58.1428
5.005 | 22.5292 | 58.0767 | 59.0767 | 59.0767 | 58.0767